## Hoja1
Lista de Componentes
# | Cantidad | Dispositivo | Fabricante | Descripcion | Part Number | Tipo de Paquete | Valor | Precio (Unidad) | DataSheet
1 | 4 | CAPACITOR_0805 | KEMET | Capacitores cerámicos de capas múltiples (MLCC) - SMD/SMT 22.0PF 50.0V. | CAP-0805-0.1uF | CAP_SMD_0805 | 0.1uF | 0.1 | Datasheet
2 | 4 | CAP_NP | KEMET | Los MLCC X7R de grado comercial SMD ≤250 V de KEMET Electronics son una familia de capacitores de chip cerámico de clase II que se utilizan para aplicaciones de derivación y desacoplamiento. | C0805C104K5RAC | CAPC2013X100N | 0.1uF | 0.13 | Datasheet
3 | 3 | CAP_NP | KEMET | Los MLCC X7R de grado comercial SMD ≤250 V de KEMET Electronics son una familia de capacitores de chip cerámico de clase II que se utilizan para aplicaciones de derivación y desacoplamiento. | C0805C105K3RAC | CAPC2013X100N | 1uF | 0.99 | Datasheet
4 | 2 | CAP_NP | KEMET | Los MLCC X7R de grado comercial SMD ≤250 V de KEMET Electronics son una familia de capacitores de chip cerámico de clase II que se utilizan para aplicaciones de derivación y desacoplamiento. | C0805C104K3RAC | CAPC2013X100N | 0.1uF | 0.13 | Datasheet
5 | 2 | CAP_NP | KEMET | Capacitores cerámicos de capas múltiples (MLCC) - SMD/SMT 22.0PF 50.0V. | C0805C220D5GAC | CAPC2013X100N | 22pF | 0.53 | Datasheet
6 | 1 | CAP_POL | Lelon | Capacitorres electricos de alumino, condensadores de gran capacitancia tipo chip con una toleracia de 20% con un rango de temperadora de - 40C a + 85C. Su utilidad de vida es de 2000 horas, con una corriente ondulada de 55mA. | VE-470M1CTR-0505 | CAPAE530W610HN | 47uF | 0.17 | Datasheet
7 | 15 | LED_SMD_RED | Lite-On | Red LEDs, corriente direta 20mA, tencion directa 2V y tencion inversa 5V. Rango de temperatura entre - 55C a + 85C. | LTST-C230EKT | LEDC3216X110N |  | 0.35 | Datasheet
8 | 2 | SMBJ12CA | Bourns | Diodos supresores de voltaje transitorio para aplicaciones de protección contra sobretensiones y ESD. Son utiles para equipos portátiles de comunicación, computación y video para componentes electrónicos. Proporcionan una disipación de potencia de 400W, 600W y 1500W. | SMBJ12CA | SMB | 3.3 | 0.56 | Datasheet
9 | 1 | DIP_SW8 | Bourns | Dip de 8 entradas y salidas funcional el cual es forma de interruptor | DIPSW8 | DIPSW16 |  | 5.79 | Datasheet
10 | 1 | DIP_SW4 | Bourns | Dip de 4 entradas y salidas funcional el cual es forma de interruptor | DIP-SW-4 | DIPSW8 |  | $ | Datasheet
11 | 4 | FUSE-STD,FUSE1206 | Bussmann / Eaton | Fusibles reajustables PPTC componente utilizado para proteger los circuitos, con una corriente de retencion de 100mA y una coriente de disparo de 250mA. Voltaje maximo de 60V y una resistencia de 15 Ohms. Valor nominal de corriente Max de 100A. Temperatura entre - 40C y + 85C. | PTS120660V010 | 1206MIL |  | 0.21 | Datasheet
12 | 1 | FUSE-STD | Bussmann / Eaton | Fusibles reajustables PPTC componente utilizado para proteger los circuitos, con una corriente de retencion de 100mA y una coriente de disparo de 250mA. Voltaje maximo de 60V y una resistencia de 15 Ohms. Valor nominal de corriente Max de 100A. Temperatura entre - 40C y + 85C. | FUSE-HOLDER_5x20 | FUSE-STD |  | 3.12 | Datasheet
13 | 2 | HOLE_VICTORIA_4_5MM | Bussmann / Eaton | Las fuente en chip CRCW ofrecen una estabilidad del 1 % durante 1000 horas a +70C, no contienen halógenos y cuentan con la calificación AEC-Q200. Resistencia de 0 a 47 MΩ, una potencia nominal de hasta 1 W y una tensión nominal de 50 V a 500 V. Temperatura de -55C a +155C. | HOLE | HOLE_VICTORIA |  | $ | Datasheet
14 | 3 | PY-TB2EDGCR-5_0-2P | Bussmann / Eaton | Las fuente en chip CRCW ofrecen una estabilidad del 1 % durante 1000 horas a +70C, no contienen halógenos y cuentan con la calificación AEC-Q200. Resistencia de 0 a 47 MΩ, una potencia nominal de hasta 1 W y una tensión nominal de 50 V a 500 V. Temperatura de -55C a +155C. | PY-TB2EDGCR-5.0-2P | PALYOO_DEGSON_PY-TB2EDGCR-5_0_2P |  | $ | Datasheet
15 | 1 | PY-TB2EDGCR-5_0-3P | Bussmann / Eaton | Las fuente en chip CRCW ofrecen una estabilidad del 1 % durante 1000 horas a +70C, no contienen halógenos y cuentan con la calificación AEC-Q200. Resistencia de 0 a 47 MΩ, una potencia nominal de hasta 1 W y una tensión nominal de 50 V a 500 V. Temperatura de -55C a +155C. | PY-TB2EDGCR-5.0-3P | PALYOO_DEGSON_PY-TB2EDGCR-5_0_3P |  | $ | Datasheet
16 | 2 | PY-TB2EDGCR-5_0-8P | Bussmann / Eaton | Las fuente en chip CRCW ofrecen una estabilidad del 1 % durante 1000 horas a +70C, no contienen halógenos y cuentan con la calificación AEC-Q200. Resistencia de 0 a 47 MΩ, una potencia nominal de hasta 1 W y una tensión nominal de 50 V a 500 V. Temperatura de -55C a +155C. | PY-TB2EDGCR-5.0-8P | PALYOO_DEGSON_PY-TB2EDGCR-5_0_8P |  | $ | Datasheet
17 | 1 | HEADER_POL_3X2 | Vishay / Dale | Circuito integrado para interfaz RS-422/RS-485 Low Pwr Half-Duplex RS-485. El voltaje de alimentacion operativo es de 5V y posee una velocidad de transmision de datos de 10Mb/s. Voltaje de entrada entre -7V a 12V y de salida entre 1.5V a 5V. Proteccion ESD de +/- 15kV | HEADER6-POL | HEADER6-POL |  | 0.32 | Datasheet
18 | 1 | BDM_6PIN | Vishay / Dale | Cristales, estilo de terminacion SMD/SMT, posee una capacitancia de carga de 18 pF y una tolerancia de 30 PPM, estabilidad de frecuencia de 50 PPM. Temperatura de trabajo esta entre -20C a +70C. | HD-R6 | BDM_6PIN |  | 1.4 | Datasheet
19 | 5 | AZ921 | Vishay / Dale | Posee una tension de 5.1, una impedancia de 4 Ohms y una corriente de 2.5uA zener.Tolerancia de voltaje de 5%, posee una disipacion de potencia de 0.5W, su configuracion es simple. Temperatura de trabajo entre -65C a +150C. Soporta una tencion directa de 1.2V. | AZ921-12V | RLY_AZ921 |  | 4 | Datasheet
20 | 1 | PUSH_BOTTON | Vishay / Dale | Boton accionable, el cual no es necesario pero se le agrego | PUSH_BOTTON_240X240 | PUSH_BOTTON_240X240 |  | 0.42 | Datasheet
21 | 1 | HLK-PM12 | Vishay / Dale | Cristales, estilo de terminacion SMD/SMT, posee una capacitancia de carga de 18 pF y una tolerancia de 30 PPM, estabilidad de frecuencia de 50 PPM. Temperatura de trabajo esta entre -20C a +70C. | HLK-PM12 | HLK-PM3W |  | $ | Datasheet
22 | 4 | RES_SMD_0805 | Vishay / Dale | Las res. en chip CRCW ofrecen una estabilidad del 1 % durante 1000 horas a +70C, no contienen halógenos y cuentan con la calificación AEC-Q200. Resistencia de 0 a 47 MΩ, una potencia nominal de hasta 1 W y una tensión nominal de 50 V a 500 V. Temperatura de -55C a +155C. | 0805-2.2K | RES_SMD_0805 | 2.2K | 0.16 | Datasheet
23 | 9 | RES_SMD_0805 | Vishay / Dale | Las res. en chip CRCW ofrecen una estabilidad del 1 % durante 1000 horas a +70C, no contienen halógenos y cuentan con la calificación AEC-Q200. Resistencia de 0 a 47 MΩ, una potencia nominal de hasta 1 W y una tensión nominal de 50 V a 500 V. Temperatura de -55C a +155C. | 0805-1K | RES_SMD_0805 | 1K | 0.29 | Datasheet
24 | 4 | RES_SMD_0805 | Vishay / Dale | Las res. en chip CRCW ofrecen una estabilidad del 1 % durante 1000 horas a +70C, no contienen halógenos y cuentan con la calificación AEC-Q200. Resistencia de 0 a 47 MΩ, una potencia nominal de hasta 1 W y una tensión nominal de 50 V a 500 V. Temperatura de -55C a +155C. | 0805-10 | RES_SMD_0805 | 10 | 0.16 | Datasheet
25 | 1 | RES_SMD_0805 | Vishay / Dale | Las res. en chip CRCW ofrecen una estabilidad del 1 % durante 1000 horas a +70C, no contienen halógenos y cuentan con la calificación AEC-Q200. Resistencia de 0 a 47 MΩ, una potencia nominal de hasta 1 W y una tensión nominal de 50 V a 500 V. Temperatura de -55C a +155C. | 0805-330 | RES_SMD_0805 | 330 | 0.16 | Datasheet
26 | 4 | RES_SMD_0805 | Vishay / Dale | Las res. en chip CRCW ofrecen una estabilidad del 1 % durante 1000 horas a +70C, no contienen halógenos y cuentan con la calificación AEC-Q200. Resistencia de 0 a 47 MΩ, una potencia nominal de hasta 1 W y una tensión nominal de 50 V a 500 V. Temperatura de -55C a +155C. | 0805-10K | RES_SMD_0805 | 10K | 0.16 | Datasheet
27 | 6 | RES_SMD_0805 | Vishay / Dale | Las res. en chip CRCW ofrecen una estabilidad del 1 % durante 1000 horas a +70C, no contienen halógenos y cuentan con la calificación AEC-Q200. Resistencia de 0 a 47 MΩ, una potencia nominal de hasta 1 W y una tensión nominal de 50 V a 500 V. Temperatura de -55C a +155C. | 0805-470 | RES_SMD_0805 | 470 | 0.16 | Datasheet
28 | 3 | RES_SMD_0805 | Vishay / Dale | Las res. en chip CRCW ofrecen una estabilidad del 1 % durante 1000 horas a +70C, no contienen halógenos y cuentan con la calificación AEC-Q200. Resistencia de 0 a 47 MΩ, una potencia nominal de hasta 1 W y una tensión nominal de 50 V a 500 V. Temperatura de -55C a +155C. | 805-330 | RES_SMD_0805 | 330 | 0.16 | Datasheet
29 | 4 | RESISTOR_SMD_1206 | Vishay / Dale | Resistencia de pelicula gruesa - SMD con una tolerancia de 1%. Temperatura entre -65C a +155C. Regimen de voljate de 100V. Regimen de potencia 250 mW (1/4 W). Es usado en indrustrias grandes. | 1206-10 | RES_SMD_1206 | 10 | 0.16 | Datasheet
30 | 1 | RESISTOR | Vishay / Dale | Las resistencias de chip de película gruesa estándar tienen calificación AEC-Q200, ofrecen una clasificación de voltaje de hasta 500 V y tienen una clasificación máxima de 1 W. Rango de temperatura de -55 °C a +155 °C y adecuadas para aplicaciones automotrices e industriales. | CRCW080510R0FKEA | RES_SMD_0805 | 10 | 0.18 | Datasheet
31 | 1 | RESISTOR | Vishay / Dale | Las resistencias de chip de película gruesa estándar tienen calificación AEC-Q200, ofrecen una clasificación de voltaje de hasta 500 V y tienen una clasificación máxima de 1 W. Rango de temperatura de -55 °C a +155 °C y adecuadas para aplicaciones automotrices e industriales. | CRCW08051M00FKEA | RES_SMD_0805 | 1M | 0.18 | Datasheet
32 | 13 | RESISTOR | Vishay / Dale | Las resistencias de chip de película gruesa estándar tienen calificación AEC-Q200, ofrecen una clasificación de voltaje de hasta 500 V y tienen una clasificación máxima de 1 W. Rango de temperatura de -55 °C a +155 °C y adecuadas para aplicaciones automotrices e industriales. | CRCW080510K0FKEA | RES_SMD_0805 | 10K | 0.18 | Datasheet
33 | 3 | RES_SMD_0805 | Vishay / Dale | Las res. en chip CRCW ofrecen una estabilidad del 1 % durante 1000 horas a +70C, no contienen halógenos y cuentan con la calificación AEC-Q200. Resistencia de 0 a 47 MΩ, una potencia nominal de hasta 1 W y una tensión nominal de 50 V a 500 V. Temperatura de -55C a +155C. | 0805-100K | RES_SMD_0805 | 100K | 0.18 | Datasheet
34 | 3 | TEST_POINT_STD | onsemi | Las res. en chip CRCW ofrecen una estabilidad del 1 % durante 1000 horas a +70C, no contienen halógenos y cuentan con la calificación AEC-Q200. Resistencia de 0 a 47 MΩ, una potencia nominal de hasta 1 W y una tensión nominal de 50 V a 500 V. Temperatura de -55C a +155C. | TEST_PONT | TPCW60D250H460P |  | 0.18 | Datasheet
35 | 2 | TVS | onsemi | Diodos Zener, posee una tension de 5.1, una impedancia de 4 Ohms y una corriente de 2.5uA zener.Tolerancia de voltaje de 5%, posee una disipacion de potencia de 0.5W, su configuracion es simple. Temperatura de trabajo entre -65C a +150C. Soporta una tencion directa de 1.2V. | 1SMA5918BT3G | 0805,DO-214AC |  | 0.55 | Datasheet
36 | 1 | P10V275 | onsemi | Diodos Zener, posee una tension de 5.1, una impedancia de 4 Ohms y una corriente de 2.5uA zener.Tolerancia de voltaje de 5%, posee una disipacion de potencia de 0.5W, su configuracion es simple. Temperatura de trabajo entre -65C a +150C. Soporta una tencion directa de 1.2V. | P10V275 | VAR_P10V275 |  | 0.5 | Datasheet
37 | 1 | MKE04Z128VLD4 | NXP Semiconductors | Los microcontroladores (MCU) Kinetis® KE04 de NXP Semiconductors son MCU de 48 MHz que pertenecen a los MCU Kinetis E. Estos MCU incluyen una poderosa matriz de periféricos analógicos, de comunicación y temporización, y de control con un tamaño de memoria flash y número de pines específicos. Los MCU KE04 cuentan con bajo consumo de energía, alta robustez y rentabilidad que brindan una solución de 32 bits de nivel de entrada adecuada. Estos MCU vienen con un rendimiento mejorado de ESD/EMC y son adecuados para aplicaciones de dispositivos sensibles al costo y de alta confiabilidad en entornos de alto ruido eléctrico. | MKE04Z128VLD4 | QFP44_SOT389-2 |  | 6.67 | Datasheet
38 | 1 | TD521D485H-E | Mornsun | La función principal de la serie TD321D485H-E / TD521D485H-E es convertir una señal de nivel lógico en señales de nivel diferencial RS485 aisladas. La fuente de alimentación aislada del producto soporta una tensión de prueba de hasta 3000 V CC. Alta velocidad de transmisión de hasta 500 kbps. El bus admite un máximo de 256 nodos. | TD521D485H-E | RS485-TD521D485H-E |  | 3.38 | Datasheet
39 | 1 | ULN2003A_SOIC16 | onsemi | Transistores Darlington con polaridad de transistor NPN y una configuracion Array 7. Corriente maxima de colectror de 0.5A. Su temperatura de trabajo esta entre - 20C y + 85C. Maxima ganancia deCC hFE 1000 y colector DC/Ganancia Base hfe minima 1000. | ULN2003ADR2G | ON_SOIC_16 |  | 0.64 | Darasheet
40 | 4 | FODM2705 | onsemi / Fairchild | Los optoacopladores de salida de transistor serie FODM2705 consta de dos diodos emisores de infrarrojos de arseniuro de galio conectados en paralelo inverso para el funcionamiento con CA. Las aplicaciones típicas; entradas lógicas digitales, entradas de microprocesador, monitor de fuente de alimentación, receptor de línea de par trenzado y receptor de línea telefónica. | FODM2705 | SOIC254P700X220-4N |  | 0.73 | Datasheet
41 | 2 | SM712 | Littelfuse | La matriz de diodos TVS SM712 está diseñada para proteger RS-485 aplicaciones con voltajes de trabajo asimétricos (-7V a 12V) de daños por descarga electrostática (ESD), transitorios eléctricos rápidos (EFT) y sobretensiones inducidas por rayos. Capacidad en diodos de 75 pF. | SM712-02HTG | SOT23-3 |  | 0.87 | Datasheet
42 | 1 | SN65HVD3085ED_RS485_8SMD_5V | MaxLinear | Circuito integrado para interfaz RS-422/RS-485 Low Pwr Half-Duplex RS-485. El voltaje de alimentacion operativo es de 5V y posee una velocidad de transmision de datos de 10Mb/s. Voltaje de entrada entre -7V a 12V y de salida entre 1.5V a 5V. Proteccion ESD de +/- 15kV | SP485ECN-L/TR | SOIC8NB |  | 1 | Datasheet
43 | 1 | MC7805_TO220-UP | onsemi | Reguladores de tensión lineal 5V 1A, polaridad positiva. Tension de entrada minima de 7V y maxima de 35V. Regulacion de carga de 25mV y regulacion de linea de 20mV. La temperatura de trabajo esta entre los 0C a +125C. | MC7805CTG | TO-220-UP |  | 0.65 | Datasheet
44 | 1 | B0505S-W2R2 | Mornsun | La serie B_S-W2R2 está especialmente diseñada para aplicaciones donde se requiere un voltaje aislado en un sistema de suministro de energía distribuido. Rango de temperatura de funcionamiento: -40C a +105C. Paquete SIP compacto, Voltaje de aislamiento: 1.5K VDC No requiere componente externo. | B0505S-W2R2 | MORNSUN_B_SW2R2 |  | 2.15 | Datasheet
45 | 1 | XTAL_8MHZ_HC49S | ABRACON | Cristales, estilo de terminacion SMD/SMT, posee una capacitancia de carga de 18 pF y una tolerancia de 30 PPM, estabilidad de frecuencia de 50 PPM. Temperatura de trabajo esta entre -20C a +70C. | ABLS-8.000MHZ-B4-T | XTAL_HC49SMT | 8Mhz | 0.27 | Datasheet